## EJE Y
| N° pier | Ejes | Alto (cm) | Largo (cm) | $\phi$ | Geometría
1 | M1Y | A entre 1-2 | 260 | 390 | 12 | 1
2 | M2Y | A entre 2-3 | 260 | 225 | 12 | 2
1 | M3Y | A entre 3-4 | 260 | 390 | 12 | 1
1 | M4Y | B entre 1-2 | 260 | 390 | 12 | 1
1 | M5Y | B entre 3-4 | 260 | 390 | 12 | 1
1 | M6Y | C entre 1-2 | 260 | 390 | 12 | 1
2 | M7Y | C entre 2-3 | 260 | 225 | 12 | 2
1 | M8Y | C entre 3-4 | 260 | 390 | 12 | 1

## EJE X
| N° pier | Ejes | Alto (cm) | Largo (cm) | $\phi$ | Geometría
3 | M1X | 1 entre A y B | 94.6 | 330 | 12 | 3 | 1
4 | M2X | 1 entre A y B | 113.4 | 112 | 10 | 4 | 2
5 | M3X | 1 entre A y B | 113.4 | 98 | 10 | 5 | 3
6 | M4X | 1 entre A y B | 52 | 330 | 12 | 6 | 4
7 | M5X | 1 entre B y C | 94.6 | 382 | 12 | 7 | 5
5 | M6X | 1 entre B y C | 113.4 | 98 | 10 | 5 | 6
8 | M7X | 1 entre B y C | 113.4 | 164 | 10 | 8 | 7
9 | M8X | 1 entre B y C | 52 | 510 | 12 | 9 | 8
10 | M9X | 1 entre B y C | 208 | 37 | 12 | 10 | 9
11 | M10X | 2 entre A y B | 260 | 232 | 12 | 11 | 10
12 | M11X | 2 entre B y C | 260 | 277 | 12 | 12 | 11
13 | M12X | 3 entre A y B | 260 | 232 | 12 | 13 | 12
3 | M13X | 4 entre A y B | 94.6 | 330 | 12 | 3 | 13
4 | M14X | 4 entre A y B | 113.4 | 112 | 10 | 4 | 14
5 | M15X | 4 entre A y B | 113.4 | 98 | 10 | 5 | 15
6 | M16X | 4 entre A y B | 52 | 330 | 12 | 6 | 16
14 | M17X | 4 entre B y C | 208 | 97 | 12 | 14 | 17
15 | M18X | 4 entre B y C | 94.6 | 322 | 12 | 15 | 18
8 | M19X | 4 entre B y C | 113.4 | 164 | 10 | 8 | 19
16 | M20X | 4 entre B y C | 113.4 | 37 | 10 | 16 | 20
9 | M21X | 4 entre B y C | 52 | 510 | 12 | 9 | 21

## GEOMETRIA
Geometría | Piers | Alto (cm) | Largo (cm) | $\phi$ (mm)
1 | M1Y, M3Y, M4Y, M5Y, M6Y, M8Y | 260 | 390 | 12
2 | M2Y, M7Y | 260 | 225 | 12
3 | M1X, M13X | 94.6 | 330 | 12
4 | M2X, M14X | 113.4 | 112 | 10
5 | M3X, M6X, M15X | 113.4 | 98 | 10
6 | M4X, M16X | 52 | 330 | 12
7 | M5X | 94.6 | 382 | 12
8 | M7X | 113.4 | 164 | 10
9 | M8X, M21X | 52 | 510 | 12
10 | M9X | 208 | 37 | 12
11 | M10X | 260 | 232 | 12
12 | M11X | 260 | 277 | 12
13 | M12X | 260 | 232 | 12
14 | M17X | 208 | 97 | 12
15 | M18X | 94.6 | 322 | 12
16 | M20X | 113.4 | 37 | 10