## Resultados por pier
Pier | P | V2 | V3 | T | M2 | M3
| tonf | tonf | tonf | tonf-m | tonf-m | tonf-m
M1Y | 5.6189 | 1.6123 | 0.096 | 0.1078 | 0.0692 | 1.8598
M2Y | 3.9244 | 0.8936 | 0.0428 | 0.0254 | 0.0287 | 0.6127
M3Y | 6.1524 | 1.6081 | 0.1255 | 0.1246 | 0.0992 | 1.9031
M4Y | 4.5668 | 1.6176 | 0.0986 | 0.1227 | 0.067 | 2.5688
M5Y | 5.4021 | 1.4973 | 0.0934 | 0.12 | 0.0965 | 2.7553
M6Y | 5.491 | 1.9168 | 0.0623 | 0.05 | 0.0677 | 2.0172
M7Y | 3.0482 | 1.1178 | 0.0441 | 0.03 | 0.0559 | 0.8274
M8Y | 5.4813 | 1.9679 | 0.0952 | 0.0626 | 0.1296 | 1.9932
M1X | 3.8298 | 1.5025 | 0.0143 | 0.0053 | 0.0133 | 1.0904
M2X | 2.0877 | 0.7014 | 0.0217 | 0.029 | 0.0113 | 0.5968
M3X | 1.8138 | 0.7341 | 0.0175 | 0.0232 | 0.0116 | 0.487
M4X | 2.405 | 1.4292 | 0.1091 | 0.008 | 0.0644 | 1.3167
M5X | 5.8376 | 1.7835 | 0.0064 | 0.0785 | 0.0057 | 2.2807
M6X | 1.8027 | 0.6605 | 0.0131 | 0.0311 | 0.0074 | 0.4388
M7X | 2.848 | 1.0144 | 0.0471 | 0.0463 | 0.06 | 0.7959
M8X | 3.8689 | 1.8542 | 0.1603 | 0.1286 | 0.1334 | 1.5748
M9X | 0.602 | 0.121 | 0.006 | 0.0299 | 0.0048 | 0.1002
M10X | 2.8382 | 1.3112 | 0.0356 | 0.0276 | 0.0403 | 1.6113
M11X | 3.5469 | 1.562 | 0.0679 | 0.1043 | 0.0945 | 2.3295
M12X | 3.7901 | 2.8324 | 0.0278 | 0.0206 | 0.0312 | 3.9697
M13X | 3.7988 | 1.6707 | 0.0144 | 0.006 | 0.0134 | 1.1578
M14X | 2.1094 | 0.7592 | 0.0212 | 0.0299 | 0.0139 | 0.6236
M15X | 1.8062 | 0.7435 | 0.0212 | 0.0274 | 0.0171 | 0.4908
M16X | 2.4132 | 1.3024 | 0.1092 | 0.0122 | 0.0676 | 1.2633
M17X | 1.9093 | 0.6697 | 0.0232 | 0.0513 | 0.0063 | 0.4437
M18X | 4.38 | 1.4371 | 0.0054 | 0.1124 | 0.005 | 2.4371
M19X | 3.0327 | 1.1618 | 0.0659 | 0.0287 | 0.0792 | 0.7775
M20X | 0.8113 | 0.2403 | 0.0067 | 0.03 | 0.0061 | 0.1595
M21X | 3.8149 | 1.9393 | 0.2061 | 0.1235 | 0.1812 | 2.018

## Resistencia al corte
$f'm \quad (MPa)$ | 14
$b \quad (m)$ | 0.14
$F_s \quad (Mpa)$ | 17000
$A_{esc} \quad (m^2)$ | 2.78e-05 |  |  | escalerilla | 1.39e-05
$Escantillon \quad (m)$ | 0.104 |  | 0.104
457537853737373
Caso 1: Sin considerar armadura de corte
$M/Vd=0 $ | 0.28
$M/Vd=1$ | 0.19
Caso 2: Armadura resiste todo el corte
$M/Vd=0 $ | 0.63608
$M/Vd=1$ | 0.48642
Pier | $V_2 \quad (tonf)$ | $M_3 \quad (tonf \cdot m)$ | $d \quad (m)$ | $\tau_{sol} \quad (tonf/m^2)$ | $M/Vd \quad (-)$ | $\tau_{0} \quad (tonf/m^2)$ | $\tau_{1} \quad (tonf/m^2)$ | $\rho_h \quad (-)$ | hiladas | N°Hiladas | N hiladas
M1Y | 1.6123 | 1.8598 | 3.9 | 2.9529 | 0.29577 | 25.3381 | 59.1815 | 0.00019107 | 9.9928 | 10 | 3
M2Y | 0.8936 | 0.6127 | 2.25 | 2.8368 | 0.30473 | 25.2574 | 59.0473 | 0.00018356 | 10.4018 | 11 | 3
M3Y | 1.6081 | 1.9031 | 3.9 | 2.9452 | 0.30345 | 25.269 | 59.0666 | 0.00019057 | 10.0189 | 11 | 3
M4Y | 1.6176 | 2.5688 | 3.9 | 2.9626 | 0.40719 | 24.3353 | 57.5139 | 0.0001917 | 9.96 | 10 | 3
M5Y | 1.4973 | 2.7553 | 3.9 | 2.7423 | 0.47184 | 23.7534 | 56.5463 | 0.00017744 | 10.7603 | 11 | 3
M6Y | 1.9168 | 2.0172 | 3.9 | 3.5106 | 0.26984 | 25.5714 | 59.5696 | 0.00022716 | 8.4053 | 9 | 3
M7Y | 1.1178 | 0.8274 | 2.25 | 3.5486 | 0.32898 | 25.0392 | 58.6845 | 0.00022961 | 8.3155 | 9 | 3
M8Y | 1.9679 | 1.9932 | 3.9 | 3.6042 | 0.25971 | 25.6626 | 59.7212 | 0.00023321 | 8.1871 | 9 | 3
M1X | 1.5025 | 1.0904 | 3.3 | 3.2522 | 0.21992 | 26.0208 | 60.3168 | 0.00021043 | 9.0733 | 10 | 3
M2X | 0.7014 | 0.5968 | 1.12 | 4.4732 | 0.75971 | 21.1627 | 52.238 | 0.00028944 | 6.5966 | 7 | 3
M3X | 0.7341 | 0.487 | 0.98 | 5.3506 | 0.67694 | 21.9076 | 53.4767 | 0.00034621 | 5.5149 | 6 | 3
M4X | 1.4292 | 1.3167 | 3.3 | 3.0935 | 0.27918 | 25.4874 | 59.4298 | 0.00020017 | 9.5387 | 10 | 3
M5X | 1.7835 | 2.2807 | 3.82 | 3.3349 | 0.33476 | 24.9872 | 58.598 | 0.00021579 | 8.8483 | 9 | 3
M6X | 0.6605 | 0.4388 | 0.98 | 4.8141 | 0.6779 | 21.8989 | 53.4622 | 0.0003115 | 6.1294 | 7 | 3
M7X | 1.0144 | 0.7959 | 1.64 | 4.4181 | 0.47842 | 23.6943 | 56.4479 | 0.00028588 | 6.6789 | 7 | 3
M8X | 1.8542 | 1.5748 | 5.1 | 2.5969 | 0.16653 | 26.5012 | 61.1157 | 0.00016804 | 11.3627 | 12 | 3
M9X | 0.121 | 0.1002 | 0.37 | 2.3359 | 2.2381 | 19 | 48.6415 | 0.00015115 | 12.6323 | 13 | 3
M10X | 1.3112 | 1.6113 | 2.32 | 4.0369 | 0.52969 | 23.2328 | 55.6805 | 0.00026121 | 7.3095 | 8 | 3
M11X | 1.562 | 2.3295 | 2.77 | 4.0278 | 0.5384 | 23.1544 | 55.5502 | 0.00026063 | 7.326 | 8 | 3 | $F_s \quad (tonf/M35m^2+E17:F30)$
M12X | 2.8324 | 3.9697 | 2.32 | 8.7204 | 0.60411 | 22.563 | 54.5667 | 0.00056426 | 3.3838 | 4 | 3
M13X | 1.6707 | 1.1578 | 3.3 | 3.6162 | 0.21 | 26.11 | 60.4652 | 0.00023399 | 8.1599 | 9 | 3
M14X | 0.7592 | 0.6236 | 1.12 | 4.8418 | 0.73338 | 21.3995 | 52.6319 | 0.0003133 | 6.0944 | 7 | 3
M15X | 0.7435 | 0.4908 | 0.98 | 5.4191 | 0.67359 | 21.9377 | 53.5268 | 0.00035065 | 5.4452 | 6 | 3
M16X | 1.3024 | 1.2633 | 3.3 | 2.819 | 0.29393 | 25.3546 | 59.209 | 0.00018241 | 10.4674 | 11 | 3
M17X | 0.6697 | 0.4437 | 0.97 | 4.9315 | 0.68303 | 21.8528 | 53.3856 | 0.0003191 | 5.9836 | 6 | 3
M18X | 1.4371 | 2.4371 | 3.22 | 3.1879 | 0.52666 | 23.2601 | 55.7258 | 0.00020628 | 9.2563 | 10 | 3
M19X | 1.1618 | 0.7775 | 1.64 | 5.0601 | 0.40806 | 24.3275 | 57.5009 | 0.00032742 | 5.8315 | 6 | 3
M20X | 0.2403 | 0.1595 | 0.37 | 4.639 | 1.7939 | 19 | 48.6415 | 0.00030017 | 6.3609 | 7 | 3
M21X | 1.9393 | 2.018 | 5.1 | 2.7161 | 0.20404 | 26.1637 | 60.5545 | 0.00017575 | 10.8641 | 11 | 3

## Tablas Informe
M/Vd | $\tau_0 $ (Mpa) | $\tau_1 $ (Mpa)
$=0$ | 0.28 | 0.63608
$\geq 1$ | 0.19 | 0.48642

## Solicitación timpano
Propiedades tímpano
$\rho_{alb} \quad (tonf/m^3)$ | 1.8
$t \quad (m)$ | 0.14
$h_{timp} \quad (m)$ | 1.04
$L_{tim} \quad (m)$ | 10
Propiedades cadena tímpano
$\rho_{cad} \quad (tonf/m^3)$ | 2.5
$t \quad (m)$ | 0.14
$h_{cad} \quad (m)$ | 0.12
$L_{cad} \quad (m)$ | 10.49
$Q_{timp} \quad (kgf/m)$ | 262.08
$Q_{cad} \quad (kgf/m)$ | 42
$Q_{total} \quad (kgf/m)$ | 307.0156
$Q_{L_r} \quad (kgf/m)$ | 70

## Solicitacion cercha madera
Propiedades madera
$\rho_{madera} \quad (550kgf/m^3)$ | 550
$b_{viga} \quad (mm)$ | 100
$t_{viga} \quad (mm)$ | 50
Volumen total de cercha (m3) | 0.157
N° costaneras | 5
Largo costaneras (m) | 8.54
Volumen total costaneras (m3) | 0.0427
N° de cerchas | 4
$b_{tribut} \quad (m)$ | 0.854
$V_{tribut} \quad (m^3)$ | 0.00427
49.59
Cargas puntuales |  | $A_{trib.cost} [m^2]$ | 2.8 | 84
$P_{cercha} \quad (kgf)$ | 43.175 |  |  | 0.59036
$P_{cost.int} \quad (kgf)$ | 11.7425
$P_{cost.timp} \quad (kgf)$ | 5.8712 | L_r (kgf) | 280
Solicitaciones a aplicar en ETABS
$P_{tot.cercha} \quad (kgf)$ | 54.9175
$P_{tot.timp} \quad (kgf)$ | 5.8712
$P_{L_r} \quad (kgf)$ | 840